## 调研清单34项
序号 | 材料名称 | 功能需求 | 参考规格
1 | 胃转流支架系统 | 适应症：经生活方式调整和内科治疗难以控制体重的肥胖患者： 1)建议内镜减重治疗年龄为18~60岁; 2)BMI≥27.5 kg/m2，无论是否合并肥胖相关疾病； 3)BMI25.0～27.5kg/m2，且腰围≥90cm（男性）或≥85cm（女性）的腹型肥胖患者； 4)BMI25.0～27.5kg/m2，经改变生活方式和内科治疗难以控制体重，合并至少一项肥胖相关疾病； 对于年龄<18周岁患者，须经含儿科、营养科等多学科讨论，综合评估可行性及风险，充分沟通后谨慎开展。
2 | 可崩解肠道吻合器 | 可崩解肠道吻合器使用术式可由具有一定胃肠道手术经验的外科医师施行，代替预防性造口，既保护远端吻合口，又能避免人工肛门及二次回纳手术。
3 | 大动脉覆膜支架系统 | 适用于胸主动脉夹层的腔内治疗，支架近段采用8字make点和大弯侧龙骨设计，方便支架体外开窗定位。 | 1、直径20-46mm，长度40/60/80/100/120/140/160/180/200mm 2、输送鞘直径/20-23F。 3、锥度0/2/4/6/8/10 4、金属材质：镍钛合金，覆膜材质：e-PTFE覆膜 5、自带背筋等自显影标志物
4 | 大动脉覆膜支架球囊导管 | 辅助主动脉支架开窗，腹主动脉支架植入后，内漏分为I A型和I B型。I A型内漏的发生原因是近端锚定区距离不够或贴合不理想， I B型内漏则由髂总动脉术后瘤样扩张引起。I型内漏可应用Cuff支架和球囊扩张等方法处理; Ⅲ型内漏是支架结构破坏引起，包括连接部内漏、支架脱节、覆膜破裂。 此球囊可有效辅助扩张主动脉支架贴紧主动脉壁减少内漏风险。
5 | 血管支架 | 髂股动脉狭窄的介入治疗 | 支架直径 4 ~14 mm 支架长度 20 ~ 120 mm 输送系统长度 80,135cm 支架材质：镍钛合金
6 | 导丝 | 主要用于为大动脉介入手术提供良好通路保障。 | 材质：304V不锈钢内芯，黄金弹簧圈，聚四氟乙烯涂层 规格：0.035系列导丝，长度：90cm/145cm/180cm/260cm/300cm;用于支撑工作
7 | 外周血栓抽吸导管 | 用于去除外周血管系统中的血栓：深静脉、肠系膜上动脉、肾动脉、四肢动脉等。 | 外径6F-10F，长度50-145cm，由外周血栓抽吸导管、保护套、止血阀和塑性杆组成。
8 | 植入式心律转复除颤器 | 单腔ICD（抗核磁），可监测心动过速心律并提供复律、除颤等治疗，在有持续性VT史、VF史，或曾因VT/VF发生心搏骤停后复苏的患者，用于SCD的二级预防。 在凶险的VT/VF风险高的人群中，用于SCD的一级预防。 | 体积29.5立方厘米，宽 × 高 × 深 (cm) 为5.37 x 7.36 x 0.99，质量69g。可用电池容量为 1.9 Ah。二氧化锂锰电池，机壳为密封钛，头部为植入级聚合物。
9 | 带止血阀撕开鞘 | 适用于拟植入起搏器的患者术中起搏导线的引入,带止血阀。 。 | 7F-9F，由导管鞘、扩张器、穿刺针、导丝和注射器组成。
10 | 植入式心电事件监测器 | 功能：1.不明原因的晕厥诊断；2.隐源性卒中的筛查3.房颤术后的管理；4.癫痫和不明原因心悸心慌的诊断。 | 规格：1.抗1.5T和3.0T核磁，植入式心电事件监测植入后可进行1.5T和3.0T MRI检查; 2.体积小巧，只有1.2cm³，重量2.5g，长宽高分别为44.8mm*7.2mm*4.0mm，便于植入操作； 3.创新算法，采用洛伦兹图原理计算，同时结合P波分析，有效提升房颤事件检出率; 4.设计精巧的注射植入方式，监测时间长达3年; 5.有主动激活和被动激活两种方式，储存59分钟ECG。
11 | TIPS覆膜支架系统 | 用于在肝静脉与门静脉之间的肝实质内建立人工分流通道，从而降低门静脉压力，减少或改善门静脉高血压及其并发症，如静脉曲张出血、胃病、顽固性腹水和/或肝性胸水。 | 支架长度：6cm 7cm 8cm 9cm 支架直径：8mm-10mm可调控。
12 | 1.骨填充囊袋Vessel-X Bone Void Filling Container 2.椎体成形系统-扩孔导管 3.椎体成形系统-可控制式骨水泥注入装置（定位针） | 骨填充囊袋适应症：1、骨质疏松压缩性骨折伴有严重骨缺损；2、骨质疏松压缩性骨折伴有后壁破损；3、椎体血管瘤；4、转移性肿瘤,骨髓瘤；5、Kummell病。 | 单层20.25.30，双层20.25.30等规格，单位mm。
13 | 2.椎体成形系统-扩孔导管 | 为骨骼及椎体空隙注入各种不同的骨填充物之手术工具。
14 | 3.椎体成形系统-可控制式骨水泥注入装置（定位针） | 为骨骼及椎体空隙注入各种不同的骨填充物之手术工具。
15 | 一次性使用聚乙烯醇泡沫护创材料 | 适用于各种类型伤口、创面。如：各种烧烫伤创面；电烧伤创面；化学烧伤创面；任何部位包括难固定植皮区、经治疗后难以愈合的残留创面；植皮及植皮区保护；难愈性创面。 | （100mm-200mm）×（50mm-100mm）
16 | 固定单髁（股骨部件，胫骨衬垫和胫骨托组成） | 适用于单侧间室骨性关节炎患者，尤其是外侧间室骨性关节炎患者。 | 1.股骨部件由铸造钴铬钼合金制成； 2.胫骨衬垫采用超高分子量聚乙烯； 3.胫骨托由锻造Ti6Al4V合金制成； 规格：股骨部件规格分别是A，B，C，D，E，F，G；胫骨托规格分别是1，2，3，4，5，6；胫骨衬垫规格分别是9mm,10mm,11mm,12mm,14mm.
17 | 医用几丁糖 | 作为骨关节内的润滑剂，防治外伤性或退变性骨关节炎（OA），适用于防治外伤性或退变性骨关节炎（几丁糖是由虾壳提取的几丁质经羧甲基化后再经提纯制成的聚乙酰氨基葡萄糖） | 规格：1ml、2ml
18 | 一次性使用驱血止血球囊 | 用于四肢创伤、骨折、关节镜手术、膝关节置换手术、小儿骨科，血管外科等手术。 | 由连接气管和驱血止血带组成。连接气管由气管接头、气管、气针组成。驱血止血带由气嘴片、气嘴、主体、四氟布组成。
19 | 人工腕关节假体 | 适应症：(1 )Mas onIV型骨折; (2 )Mas onIII型骨折难以作内固定者; (3 )桡骨小头骨折合并尺骨上端骨折,尤其合并肘内侧副韧带损伤导致的肘关节不稳; (4)陈旧性骨折或经桡骨头切除后出现明显前述并发症患者。含尺桡骨部件、指骨部件。
20 | 外固定支架 | 适应症：1.伴有严重的烧伤，软组织伤和治疗较晚的开放性骨折 2.需要牵伸固定维持肢体长度的骨折 3.肢体延长 4.关节固定术 5.骨折感染或不愈合 6.畸形矫正 | 材质：铝合金、碳纤维 规格：指掌外固定支架 腕关节外固定支架 肘关节外固定支架 Of型骨盆外固定支架 跟骨外固定支架 横搬移外固定架 皮肤牵张器外固定支架 单边骨搬运系统外架 碳纤维外固定支架（SK型) 和碳纤维 伊利扎络夫外固定支架（Ilizarov） 计算机三维空间外固定支架（泰勒）
21 | 人工听小骨 | 对于不同程度的听骨链破坏导致听力损失的患者，在清除病灶的基础上，进行重建人工听小骨以提高术后听力，作为中耳听骨链重建中替换人体骨骼的支撑假体。医用级纯钛材质，生物相容性强，无磁性。 | 组成部分：支架，底座，支撑平台，可根据不同的中耳腔内距离进行长度调整，达到声音传导作用。
22 | 球囊扩张导管（咽鼓管） | A、观察期大于三个月3个月的分泌性中耳炎以及反复发作急性中耳炎；B、单纯性中耳性耳闷；C、鼓膜膨胀不全，上鼓室内陷袋；D、慢性化脓性中耳炎（术前或术后有咽鼓管功能不良表现）；E、鼓膜内陷；F、鼻咽癌放疗后咽鼓管功能不良。 | 规格1：球囊直径2.5,3.5毫米，长度15毫米。标称压8atm,额定爆破压16atm，有效长度315毫米。 规格2：带鼓室冲洗专用通道的咽鼓管扩张球囊导管，可选择在咽鼓管扩张术的同时进行鼓室冲洗。
23 | 矫正用耳模型 | 用于婴幼儿耳廓畸形的无创矫正治疗。 | 1、材质：医用级热塑性强性体，可塑性强，损伤小。2、一体成型，非拼装。3、致敏率低于5%。4、含耳后垫。5、组成部分：支架，牵引钩，耳甲矫正器，海绵等，可根据不同的耳朵形状进行曲度调整，压力、拉力适中。
24 | 一次性双极电凝钳 | 用于腹腔镜手术中，对人体组织进行切割和凝血。 | 一次性直头双极电凝钳：5mm*330mm 一次性弯头双极电凝钳：5mm*330mm
25 | 一次性使用包皮套扎器 | 包茎或包皮过长患者（成人，小孩）包皮套扎。 | 1按外形分为A型(螺旋式)和B型(卡扣式) 2按照内环的内径分为8mm、10mm、11mm、12mm、13mm、14mm、15mm、16mm、17mm、18mm、19mm、20mm、22mm、24mm、26mm、28mm、30mm、32mm、34mm、36mm、38mm、40mm共22种规格。 3结构及组成： 3.1一次性使用包皮套扎器A型主要由内环、夹紧环、螺丝、螺帽和垫圈组成。B型主要由内环夹紧环和垫圈组成。 3.2内环、夹紧环采用聚碳酸酯树脂(PC)材料制成（标准号：HG/T 2503-93），螺丝、螺帽采用06Cr19Ni10材料制成（标准号：GB/T 1220-2007），垫圈采用硅胶材料制成（标准号：YY/T 0031-2008）。
26 | 一次性使用支气管堵塞器 | 适应症：需要行肺隔离或隔绝的手术和治疗，如电视胸腔镜下快速探查或肺叶切除术，困难气道患者需行肺隔离的手术，食管癌手术，经胸脊柱外科手术，微创心脏外科手术。无法耐受单肺通气的患者进行节段性的堵塞，特殊患者如病态肥胖，体格较小的成人或儿童，术中临时需要性肺隔离的手术。 | 规格：7F，9F 材质为聚氯乙烯（PVC）
27 | 硅凝胶 | 用于辅助改善皮肤病理性疤痕（Ⅰ、Ⅱ度烧伤及一般外科手术和外伤导致的疤痕造成的增生性瘢痕和瘢痕疙瘩），并可预防病理性疤痕的形成；不用于未愈合的伤口。 | 15g/支。
28 | 海藻酸钠修护敷料 | 适用于干燥鳞屑性皮肤的日常护理，常用于儿童特应性皮炎的皮肤屏障修复，老年性慢性湿疹，皮肤瘙痒症，神经性皮炎等干燥性皮肤的屏障修复。。 | 规格80g、300g
29 | 外用壳聚糖抗菌液 | 适用于中重度痤疮及皮肤创面感染的预防和辅助治疗。 | 60ml
30 | 一次性使用扩张器（乳腺圆形） | 可对乳房进行短期填充塑形，用于植入人体扩张软组织，乳腺癌患者乳房全切后的二期重建手术。 | 规格：100-1000ml; 材质：由医用级硅橡胶和注射座内针刺限位件由不锈钢材质制成 。
31 | 外科术中止血材料（弯钩电钩） | 适应症：肺大泡切除术、食管癌切除术、纵隔肿瘤切除术等，特别是胸腔有粘连人群。钩头前端可以根据需要调整弯度，即是直钩，也是弯钩，最大弯度可调整至40度 | 长度295MM,330MM,360MM，钩杆直径5毫米，用于单孔腔镜手术中，钩头前端可以根据需要调整弯度，即是直钩，也是弯钩，最大弯度可调整至40度；钩头呈倒三角设计，采用特殊合金材料，不粘连。
32 | TiNi环抱式接骨器 | 环抱式接骨器适用于开胸后胸骨复位固定或胸骨及其他管状骨骨折的内固定。 | 规格：2爪：环抱臂对数2、长度11mm、 内径19-41mm； 4爪：环抱臂对数4、长度80mm-120mm、内径16mm-24mm、内长径17.5mm-26mm、内短径14.5mm-20mm； 6爪：环抱臂对数6、长度100mm-150mm、内径16mm-24mm、内长经17.5mm-26mm、内短径14.5mm-21mm 材质：由镍钛形状记忆合金材料制成。
33 | 冠状动脉内分流管 | 冠心病患者行冠脉搭桥手术时，使用冠状动脉内分流管能够降低局部缺血的发生风险，在手术过程中提供一个清晰的吻合部位，同时提供血流到心肌远端。 | 末端直径：1.00mm，1.25mm，1.50mm，1.75mm，2.00mm，2.25mm，2.50mm，2.75mm，3.00mm 材质：带有锥形尖端的软硅胶体设计，透明管体，有两个定位点。
34 | 左心耳闭合系统 | 包括心耳夹和输送系统两部分，有左偏和右偏型，主要用于房颤需要进行左心耳闭合的患者，通过微创手术，以及不适合传统左心耳切除/结扎的开胸手术来完成。 | 规格尺寸：35mm/40mm/45mm/50mm。